## 参数列表
修改说明
115200，8，N,1 有效数据为1B的高字节补0x00。
0x03,0X06，0X10命令操作参数
| 名称 | 寄存器位置 (一个地址：2字节) | 长度(B) | 单位 | 格式/范围 | 出厂初始化值 | 数据来源 | 存储模块 | 云平台 | 触摸屏 | CAN | 备注
实时获取 | 井号 | REGValue[0] | 16 |  | 井号采用GB2312编码, 例如:陕30H-3 GB2312:C9C23330482D33 |  | 触摸屏设置 |  |  |  |  | 预留
|  | REGValue[1] |  |  |  |  | 触摸屏设置 |  |  |  |  | 预留
|  | REGValue[2] |  |  |  |  | 触摸屏设置 |  |  |  |  | 预留
|  | REGValue[3] |  |  |  |  | 触摸屏设置 |  |  |  |  | 预留
|  | REGValue[4] |  |  |  |  | 触摸屏设置 |  |  |  |  | 预留
|  | REGValue[5] |  |  |  |  | 触摸屏设置 |  |  |  |  | 预留
|  | REGValue[6] |  |  |  |  | 触摸屏设置 |  |  |  |  | 预留
|  | REGValue[7] |  |  |  |  | 触摸屏设置 |  |  |  |  | 预留
实时获取 | 深度高十六位 | REGValue[8] | 4 | 0.01m | -99999.99m~+99999.99m |  | 编码器 | √定时上传 | √定时上传 | R+W
实时获取 | 深度低十六位 | REGValue[9]
实时获取 | 速度高十六位 | REGValue[10] | 4 | 0.01m/h | -20000.00~20000.00m/h |  | 编码器 | √定时上传 | √定时上传 | R
实时获取 | 速度低十六位 | REGValue[11]
开机获取设置获取 | 极限速度高十六位 | REGValue[12] | 4 | 0.01m | -20000.00~20000.00m/h |  | 深度+触摸屏设置 |  |  | R+W
开机获取设置获取 | 极限速度低十六位 | REGValue[13]
开机获取设置获取 | 目的层深度高十六位 | REGValue[14] | 4 | 0.01m | 0~99999.99m | 9999.99m | 触摸屏设置 |  |  | R+W
开机获取设置获取 | 目的层深度低十六位 | REGValue[15]
开机获取设置获取 | 表套深度高十六位 | REGValue[16] | 4 | 0.01m | 0~99999.99m |  | 触摸屏设置 |  |  | R+W
开机获取设置获取 | 表套深度低十六位 | REGValue[17]
开机获取设置获取 | 脉冲数 | REGValue[18] | 2 | 1 | 1~10000脉冲/米 | 1280 | 触摸屏设置 | √定时上传 | √定时上传
开机获取设置获取 | 编码器源选择 | REGValue[19] | 2 |  | 单编码器: 0x0000:编码器1; 0x0001:编码器2; 0x0002:编码器3; 双编码器: 0x0003:编码器1-2; 0x0004:编码器2-3; 0x0005:编码器1-3 | 单编码器：0x0000 | 触摸屏设置
实时获取 | 编码器1深度 | REGValue[20] | 4 | 0.01m | -99999.99m~+99999.99m | 0 | 编码器
实时获取 |  | REGValue[21]
实时获取 | 编码器2深度 | REGValue[22] | 4 | 0.01m | -99999.99m~+99999.99m | 0 | 编码器
实时获取 |  | REGValue[23]
实时获取 | 编码器3深度 | REGValue[24] | 4 | 0.01m | -99999.99m~+99999.99m | 0 | 编码器
实时获取 |  | REGValue[25]
实时获取 | 两个编码器深度实时误差 | REGValue[26] | 4 | 0.01m | 0m~99999.99m |  | 编码器 | √定时上传 | √定时上传 | R
REGValue[27]
实时获取 | 深度倒计功能深度 | REGValue[28] | 2 | 0.01 | 0-600m | 0 | 触摸屏设置 | √定时上传
实时获取 | 张力高十六位 | REGValue[29] | 4 | 0.01lb | 0.00~67443.00lb | 0-300kn | 485张力计 | √定时上传 | √定时上传 | R+W
实时获取 | 张力低十六位 | REGValue[30]
实时获取 | 张力增量高十六位 | REGValue[31] | 4 | 0.01lb/s | 0.00~67443.00lb/s |  | 485张力计 | √定时上传 | √定时上传 | R
实时获取 | 张力增量低十六位 | REGValue[32]
开机获取设置获取 | 极限张力高十六位 | REGValue[33] | 4 | 0.01lb | 0.00~67443.00lb | 30.00KN=30*225LB | 触摸屏设置 |  |  | R+W
开机获取设置获取 | 极限张力低十六位 | REGValue[34]
开机获取设置获取 | 极限张力增量高十六位 | REGValue[35] | 4 | 0.01lb/s | 0.00~67443.00lb/s | 6KN/S=6*225lb/S | 触摸屏设置 |  |  | R+W
开机获取设置获取 | 极限张力增量低十六位 | REGValue[36]
实时获取 | 缆头张力高十六位 | REGValue[37] | 4 | 0.01lb | 0.00~67443.00lb |  | 地面仪232 |  |  | R
实时获取 | 缆头张力低十六位 | REGValue[38]
开机获取设置获取 | K值 | REGValue[39] | 2 | 0.01 | 0.01至10.00 | 1.00 | 触摸屏设置 | √定时上传 | √定时上传 | R+W
开机获取设置获取 | 张力源选择 | REGValue[40] | 2 |  | 0X0000:有线; 0x0001:无线; 0x0002:模拟有线; 0x0003:模拟无线 | 0x0000 | 触摸屏设置 |  |  | R+W |  | 预留
开机获取设置获取 | 模拟张力通道 | REGValue[41] | 2 |  | 0x0000:模拟5V; 0x0001:模拟1.5V; 0x0002模拟30ma; |  | 触摸屏设置 |  |  | R+W |  | 预留
实时获取 | 张力计电池电量 (无线张力计有效) | REGValue[42] | 2 | 1% | 0~100% | 0/张力源 | 张力计 | √定时上传 |  | R
开机获取设置获取 | 张力计编号高十六位 | REGValue[43] | 4 |  | 0000001~9999999 |  | 张力计 |  |  | R+W |  | 触摸屏触发后主板下发
开机获取设置获取 | 张力计编号低十六位 | REGValue[44]
开机获取设置获取 | 端点1刻度值高十六位 | REGValue[45] | 4 |  | ADC值 |  | 张力计 |  |  | W |  | 触摸屏触发后主板下发
开机获取设置获取 | 端点1刻度值底十六位 | REGValue[46]
开机获取设置获取 | 端点1张力高十六位 | REGValue[47] | 4 | 0.01LB | 0.00~67443.00LB |  | 触摸屏设置 |  |  | W |  | 触摸屏触发后主板下发
开机获取设置获取 | 端点1张力低十六位 | REGValue[48]
开机获取设置获取 | 端点2刻度值高十六位 | REGValue[49] | 4 |  | ADC值 |  | 张力计 |  |  | W |  | 触摸屏触发后主板下发
开机获取设置获取 | 端点2刻度值底十六位 | REGValue[50]
开机获取设置获取 | 端点2张力高十六位 | REGValue[51] | 4 | 0.01LB | 0.00~67443.00LB |  | 触摸屏设置 |  |  | W |  | 触摸屏触发后主板下发
开机获取设置获取 | 端点2张力低十六位 | REGValue[52]
开机获取设置获取 | 端点3刻度值高十六位 | REGValue[53] | 4 |  | ADC值 |  | 张力计 |  |  | W |  | 触摸屏触发后主板下发
开机获取设置获取 | 端点3刻度值底十六位 | REGValue[54]
开机获取设置获取 | 端点3张力高十六位 | REGValue[55] | 4 | 0.01LB | 0.00~67443.00LB |  | 触摸屏设置 |  |  | W |  | 触摸屏触发后主板下发
开机获取设置获取 | 端点3张力低十六位 | REGValue[56]
开机获取设置获取 | 端点4刻度值高十六位 | REGValue[57] | 4 |  | ADC值 |  | 张力计 |  |  | W |  | 触摸屏触发后主板下发
开机获取设置获取 | 端点4刻度值底十六位 | REGValue[58]
开机获取设置获取 | 端点4张力高十六位 | REGValue[59] | 4 | 0.01LB | 0.00~67443.00LB |  | 触摸屏设置 |  |  | W |  | 触摸屏触发后主板下发
开机获取设置获取 | 端点4张力低十六位 | REGValue[60]
开机获取设置获取 | 端点5刻度值高十六位 | REGValue[61] | 4 |  | ADC值 |  | 张力计 |  |  | W |  | 触摸屏触发后主板下发
开机获取设置获取 | 端点5刻度值底十六位 | REGValue[62]
开机获取设置获取 | 端点5张力高十六位 | REGValue[63] | 4 | 0.01LB | 0.00~67443.00LB |  | 触摸屏设置 |  |  | W |  | 触摸屏触发后主板下发
开机获取设置获取 | 端点5张力低十六位 | REGValue[64]
预览按键获取 | 校准端点数量 | REGValue[65] | 2 |  | 0x0002-0x0005， 至少2个端点， 最多5个端点 | 2 | 触摸屏设置
开机获取设置获取 | 控速状态 | REGValue[66] | 2 |  | 0x00:停止; 0x01:上提; 0x02:下放 | 0x00:停止 | 触摸屏设置 |  |  | R+W | 触摸屏触发后主板下发
开机获取设置获取 | 控速速度高十六位 | REGValue[67] | 4 | 0.01m/h | 300-2000m/h |  | 触摸屏设置 |  |  | R+W | 触摸屏触发后主板下发
开机获取设置获取 | 控速速度低十六位 | REGValue[68]
开机获取设置获取 | 四慢速度高十六位 | REGValue[69] | 4 | 0.01m/h | 100-2000m/h |  | 触摸屏设置 |  |  | R+W | 触摸屏触发后主板下发
开机获取设置获取 | 四慢速度低十六位 | REGValue[70]
实时获取 | 泵下放电流 (液压泵前进电磁铁电流值) | REGValue[71] | 2 | 1mA | 0~65535mA |  | CAN控制器 |  |  | R | W：控制器定时上传至主板 | 预留
实时获取 | 泵上提电流 (液压后退进电磁铁电流值) | REGValue[72] | 2 | 1mA | 0~65535mA |  | CAN控制器 |  |  | R | W | 预留
实时获取 | 马达电流 (马达电磁铁电流值) | REGValue[73] | 2 | 1mA | 0~65535mA |  | CAN控制器 |  |  | R | W | 预留
实时获取 | 微调电位计电压 (马达速度电位器值) | REGValue[74] | 2 | 0.001V | 0~65.535V |  | CAN控制器 |  |  | R | W | 预留
实时获取 | 液压泵速度电位器值 | REGValue[75] | 2 | % | 0~2000 |  | CAN控制器 |  |  | R |  | 预留
实时获取 | 速度微调电位计值 | REGValue[76] | 2 | % | 0~100 |  | CAN控制器 |  |  | R |  | 预留
开机获取设置获取 | 拉力棒吨位 | REGValue[77] | 2 | 0.01t | 0-10t |  |  | 待确认
开机获取设置获取 | 电缆规格 | REGValue[78] | 2 |  | 0X0000:5.6mm; 0x0001:11.8mm
开机获取设置获取 | 作业井深度高十六位 | REGValue[79] | 4 | 0.01m | 0~99999.99m |  | 触摸屏设置 |  |  | R+W
开机获取设置获取 | 作业井深度低十六位 | REGValue[80]
开机获取设置获取 | 油气井类型 | REGValue[81] | 2 |  | 0X0000:垂直井段; 0X0001:大斜度井段; 0X0002:水平井段 |  | 触摸屏设置
开机获取设置获取 | 作业类型 | REGValue[82] | 2 |  | 0x0001:射孔; 0x0002:测井 |  | 触摸屏设置
开机获取设置获取 | 电缆拉断力 | REGValue[83] | 2 | kg | 0~20000kg（默认4000kg） |  | 触摸屏设置
开机获取设置获取 | 弱点拉断力 | REGValue[84] | 2 | kg | 0~20000kg（默认1800kg） |  | 触摸屏设置
开机获取设置获取 | 电缆每千米重量 | REGValue[85] | 2 | kg | 0~20000kg（默认500kg) |  | 触摸屏设置
开机获取设置获取 | 仪器串重量 | REGValue[86] | 2 | kg | 0~20000kg(默认300kg) |  | 触摸屏设置
开机获取设置获取 | 安全张力系数 | REGValue[87] | 2 | 0.01 | 0.00~ 0.99（默认0.75） |  | 触摸屏设置
预览按键获取 | 当前安全张力 | REGValue[88] | 4 | 0.01LB | 0.00~67443.00LB
REGValue[89]
预览按键获取 | 当前极限张力 | REGValue[90] | 4 | 0.01LB | 0.00~67443.00LB
REGValue[91]
预览按键获取 | 揽头张力变化趋势 | REGValue[92] | 2 |  | 0x00:正常; 0x01:增加; 0x02:减小
预览按键获取 | 安全停车时间 | REGValue[93] | 2 | 0.01s | 0.00-600.00s
| 井口报警距离设置高字节 | REGValue[94] | 4 | 0.01m | 0~99999.99m |  | 触摸屏设置
| 井口报警距离设置低字节 | REGValue[95]
| 井底报警距离设置高字节 | REGValue[96] | 4 | 0.01m | 0~99999.99m |  | 触摸屏设置
| 井底报警距离设置低字节 | REGValue[97]
| 大斜度井斜度设置 | REGValue[98] | 2 | 0.01 | 0-90度 |  | 触摸屏设置
| 复杂井段开始深度设置 高字节 | REGValue[99] | 4 | 0.01m | 0~99999.99m |  | 触摸屏设置
| 复杂井段开始深度设置 低字节 | REGValue[100]
| 复杂井段开始深度设置 高字节 | REGValue[101] | 4 | 0.01m | 0~99999.99m |  | 触摸屏设置
| 复杂井段开始深度设置 低字节 | REGValue[102]
0X01， 0X05 命令操作参数 (实时获取)
| 内容 | 数据位 | 位地址 |  | 字符报警显示内容 | 字符报警显示值 寄存器位置
设置 | 静音 | IOValue[0]:0 | 位地址0 |  | 设备静音 | 0x00:未静音; 0x01:静音
| 深度方向 | IOValue[0]:1 | 位地址1 |  | 设置深度方向 | 0:反; 1:正
| 自动控速使能 | IOValue[0]:2 | 位地址2 |  | 自动控速使能 | 0x00:未使能; 0x01:使能
| 张力计校准使能 | IOValue[0]:3 | 位地址3 |  | 张力计校准使能 | 0x00:未使能; 0x01:使能
| 张力保护状态 | IOValue[0]:4 | 位地址4 |  | 张力保护状态 | 0x00:未保护; 0x01:保护
| 张力清零标识位 | IOValue[0]:5 | 位地址5 |  | 张力清零标识 | 0x00:未清零; 0x01:已清零
| 张力计在线状态 | IOValue[0]:6 | 位地址6 |  | 张力计在线状态 | 0x00:掉线; 0x01:在线
| 上提下放标识位 | IOValue[0]:7 | 位地址7 |  | 绞车上提下放标志 | 0x00:上提; 0x01:下放
| 安全停车标识位 | IOValue[1]:0 | 位地址8 |  |  | 0x00:未使能; 0x01:使能
| 四慢报警标识位 | IOValue[1]:1 | 位地址9 |  |  | 0x00:未使能; 0x01:使能
| 四慢停车标识位 | IOValue[1]:2 | 位地址10 |  |  | 0x00:未使能; 0x01:使能
| 预留 | IOValue[1]:3 | 位地址11
| 预留 | IOValue[1]:4 | 位地址12
| 预留 | IOValue[1]:5 | 位地址13
| 预留 | IOValue[1]:6 | 位地址14
| 预留 | IOValue[1]:7 | 位地址15
报警 | 速度报警 | IOValue[2]:0 | 位地址16 |  | 超速{速度值}{单位} |  | 超速1000m/h
| 井口报警 | IOValue[2]:1 | 位地址17 |  | 上提至距井口{深度值}米 |  | 上提至距井口98米
| 目的层报警 | IOValue[2]:2 | 位地址18 |  | 距井底{深度值}米 |  | 距井底195米
| 表套深度报警 | IOValue[2]:3 | 位地址19 |  | 上提至距表套{深度值}米 |  | 上提至距表套100米
| 张力报警 | IOValue[2]:4 | 位地址20 |  | 张力超值{张力值}{单位} |  | 张力超值60KN
| 张力增量报警（遇阻） | IOValue[2]:5 | 位地址21 |  | 张力增量超值 {张力增量值} {单位} |  | 张力增量超值5KN/s
| 张力增量报警（遇卡） | IOValue[2]:6 | 位地址22 |  | 张力增量超值 {张力增量值} {单位}
| 揽头张力遇阻报警 | IOValue[2]:7 | 位地址23 |  | 请注意遇阻 | 0:无；1:故障
| 揽头张力遇卡报警 | IOValue[3]:0 | 位地址24 |  | 请注意遇卡 | 0:无；1:故障
| 编码器1报警 | IOValue[3]:1 | 位地址25 |  | 请检查编码器1 | 0:无；1:故障
| 编码器2报警 | IOValue[3]:2 | 位地址26 |  | 请检查编码器2 | 0:无；1:故障
| 编码器3报警 | IOValue[3]:3 | 位地址27 |  | 请检查编码器2 | 0:无；1:故障
| 预留 | IOValue[3]:4 | 位地址28
| 预留 | IOValue[3]:5 | 位地址29
| 预留 | IOValue[3]:6 | 位地址30
| 预留 | IOValue[3]:7 | 位地址31
控制器CAN | 四慢控制使能 | IOValue[4]:0 | 位地址32 |  | 四慢功能使能 | 0x00:进入; 0x01:退出
| 控制器四慢功能开关 | IOValue[4]:1 | 位地址33 |  | 控制器四慢功能开关 | 0x00:关; 0x01:开
| 前进开关 | IOValue[4]:2 | 位地址34 |  | 前进开关 | 0:关闭; 1:前进
| 后退开关 | IOValue[4]:3 | 位地址35 |  | 后退开关 | 0:关闭; 1:后退
| 刹车阀输出1状态 | IOValue[4]:4 | 位地址36 |  | 刹车阀输出1状态 | 0:关闭; 1:开启
| 刹车阀输出2状态 | IOValue[4]:5 | 位地址37 |  | 刹车阀输出2状态 | 0:关闭; 1:开启
| 手动控制模式 | IOValue[4]:6 | 位地址38 |  | 手动控制模式 | 0:关闭; 1:手动
| 控速工作状态: 0:手动; 1:自动 | IOValue[4]:7 | 位地址39 |  | 自动控制模式 | 0:关闭; 1:自动
| 1:手柄未归位; 0:手柄归位 | IOValue[5]:0 | 位地址40 |  | 手柄中位 | 0:中位; 1:带载
| 手柄故障 | IOValue[5]:1 | 位地址41 |  | 手柄故障 | 0:无; 1:故障
| 液压马达下放电磁阀故障 | IOValue[5]:2 | 位地址42 |  | 液压泵前进电磁阀故障 | 0:无; 1:故障
| 液压马达上提电磁阀故障 | IOValue[5]:3 | 位地址43 |  | 液压泵后退电磁阀故障 | 0:无; 1:故障
| 液压马达电磁故障 | IOValue[5]:4 | 位地址44 |  | 马达电磁故障 | 0:无; 1:故障
| 起始条件不满足 | IOValue[5]:5 | 位地址45 |  | 起始条件错误 | 0:无; 1:故障
| 预留 | IOValue[5]:6 | 位地址46
| 预留 | IOValue[5]:7 | 位地址47

## Hold_Registers
0x03,0X06，0X10命令操作参数
| 名称 | 寄存器位置 (一个地址： 2字节) | 长度 (Bit) | 单位 | 格式/范围 | 出厂初始化值 | 数据来源 | 触摸屏 | Modbus Unit | Raw Data (Integer) | RawData (HEX)
实时获取 | 井号 | REGValue[0] | 16 |  | 井号采用GB2312编码, 例如:陕30H-3 GB2312:C9C23330482D33 |  | 触摸屏设置 | R+W | GB2312
|  | REGValue[1] |  |  |  |  | 触摸屏设置
|  | REGValue[2] |  |  |  |  | 触摸屏设置
|  | REGValue[3] |  |  |  |  | 触摸屏设置
|  | REGValue[4] |  |  |  |  | 触摸屏设置
|  | REGValue[5] |  |  |  |  | 触摸屏设置
|  | REGValue[6] |  |  |  |  | 触摸屏设置
|  | REGValue[7] |  |  |  |  | 触摸屏设置
实时获取 | 深度高十六位 | REGValue[8] | 4 | 0.01m | -99999.99m~+99999.99m |  | 编码器 | R+W | Meter | 9999999 | 98967F
实时获取 | 深度低十六位 | REGValue[9] | [7 empty] | -9999999 | FFFF676981
实时获取 | 速度高十六位 | REGValue[10] | 4 | 0.01m/h | -20000.00~20000.00m/h |  | 编码器 | R | Meter Per Hour | 2000000 | 1E8480
实时获取 | 速度低十六位 | REGValue[11] | [7 empty] | -2000000 | FFFFE17B80
开机获取设置获取 | 极限速度高十六位 | REGValue[12] | 4 | 0.01m | -20000.00~20000.00m/h |  | 深度+触摸屏设置 | R+W | Meter Per Hour | 2000000 | 1E8480
开机获取设置获取 | 极限速度低十六位 | REGValue[13] | [7 empty] | -2000000 | FFFFE17B80
开机获取设置获取 | 目的层深度高十六位 | REGValue[14] | 4 | 0.01m | 0~99999.99m | 9999.99m | 触摸屏设置 | R+W | Meter | 9999999 | 98967F
开机获取设置获取 | 目的层深度低十六位 | REGValue[15] | [7 empty] | 0 | 0
开机获取设置获取 | 表套深度高十六位 | REGValue[16] | 4 | 0.01m | 0~99999.99m |  | 触摸屏设置 | R+W | Meter | 9999999 | 98967F
开机获取设置获取 | 表套深度低十六位 | REGValue[17] | [7 empty] | 0 | 0
开机获取设置获取 | 脉冲数 | REGValue[18] | 2 | 1 | 1~10000脉冲/米 | 1280 | 触摸屏设置 | R+W | Pulse Per Meter | 10000 | 2710
开机获取设置获取 | 编码器源选择 | REGValue[19] | 2 |  | 单编码器: 0x0000:编码器1; 0x0001:编码器2; 0x0002:编码器3; 双编码器: 0x0003:编码器1-2; 0x0004:编码器2-3; 0x0005:编码器1-3 | 单编码器：0x0000 | 触摸屏设置 |  | None
实时获取 | 编码器1深度 | REGValue[20] | 4 | 0.01m | -99999.99m~+99999.99m | 0 | 编码器 |  | Meter | 9999999 | 98967F
实时获取 |  | REGValue[21] | [7 empty] | -9999999 | FFFF676981
实时获取 | 编码器2深度 | REGValue[22] | 4 | 0.01m | -99999.99m~+99999.99m | 0 | 编码器 |  | Meter | 9999999 | 98967F
实时获取 |  | REGValue[23] | [7 empty] | -9999999 | FFFF676981
实时获取 | 编码器3深度 | REGValue[24] | 4 | 0.01m | -99999.99m~+99999.99m | 0 | 编码器 |  | Meter | 9999999 | 98967F
实时获取 |  | REGValue[25] | [7 empty] | -9999999 | FFFF676981
实时获取 | 两个编码器深度实时误差 | REGValue[26] | 4 | 0.01m | 0m~99999.99m |  | 编码器 | R | Meter | 9999999 | 98967F
|  | REGValue[27] | [7 empty] | 0 | 0
实时获取 | 深度倒计功能深度 | REGValue[28] | 2 | 0.01 | 0-600.00m | 0 | 触摸屏设置 |  | Meter | 60000 | EA60
实时获取 | 张力高十六位 | REGValue[29] | 4 | 0.01lb | 0.00~67443.00lb | 0-300kn | 485张力计 | R+W | Pound | 6744300 | 66E8EC
实时获取 | 张力低十六位 | REGValue[30] | [7 empty] | 0 | 0
实时获取 | 张力增量高十六位 | REGValue[31] | 4 | 0.01lb/s | 0.00~67443.00lb/s |  | 485张力计 | R | Pound Per Second | 6744300 | 66E8EC
实时获取 | 张力增量低十六位 | REGValue[32] | [7 empty] | 0 | 0
开机获取设置获取 | 极限张力高十六位 | REGValue[33] | 4 | 0.01lb | 0.00~67443.00lb | 30.00KN=30*225LB | 触摸屏设置 | R+W | Pound | 6744300 | 66E8EC
开机获取设置获取 | 极限张力低十六位 | REGValue[34] | [7 empty] | 0 | 0
开机获取设置获取 | 极限张力增量高十六位 | REGValue[35] | 4 | 0.01lb/s | 0.00~67443.00lb/s | 6KN/S=6*225lb/S | 触摸屏设置 | R+W | Pound Per Second | 6744300 | 66E8EC
开机获取设置获取 | 极限张力增量低十六位 | REGValue[36] | [7 empty] | 0 | 0
实时获取 | 缆头张力高十六位 | REGValue[37] | 4 | 0.01lb | 0.00~67443.00lb |  | 地面仪232 | R | Pound Per Second | 6744300 | 66E8EC
实时获取 | 缆头张力低十六位 | REGValue[38] | [7 empty] | 0 | 0
开机获取设置获取 | K值 | REGValue[39] | 2 | 0.01 | 0.01至10.00 | 1.00 | 触摸屏设置 | R+W | K Value | 1000 | 3E8
开机获取设置获取 | 张力源选择 | REGValue[40] | 2 |  | 0X0000:有线; 0x0001:无线; 0x0002:模拟有线; 0x0003:模拟无线 | 0x0000 | 触摸屏设置 | R+W | None
开机获取设置获取 | 模拟张力通道 | REGValue[41] | 2 |  | 0x0000:模拟5V; 0x0001:模拟1.5V; 0x0002模拟30ma; |  | 触摸屏设置 | R+W | None
实时获取 | 张力计电池电量 (无线张力计有效) | REGValue[42] | 2 | 1% | 0~100% | 0/张力源 | 张力计 | R | Integer
开机获取设置获取 | 张力计编号高十六位 | REGValue[43] | 4 |  | 0000001~9999999 |  | 张力计 | R+W | Integer | 9999999 | 98967F
开机获取设置获取 | 张力计编号低十六位 | REGValue[44] | [7 empty] | 1 | 1
开机获+J48+A4+A48:M49 | 端点1刻度值高十六位 | REGValue[45] | 4 |  | ADC值 |  | 张力计 | W | Integer
开机获取设置获取 | 端点1刻度值底十六位 | REGValue[46]
开机获取设置获取 | 端点1张力高十六位 | REGValue[47] | 4 | 0.01LB | 0.00~67443.00LB |  | 触摸屏设置 | W | Pound | 6744300 | 66E8EC
开机获取设置获取 | 端点1张力低十六位 | REGValue[48] | [7 empty] | 0 | 0
开机获取设置获取 | 端点2刻度值高十六位 | REGValue[49] | 4 |  | ADC值 |  | 张力计 | W | Integer
开机获取设置获取 | 端点2刻度值底十六位 | REGValue[50]
开机获取设置获取 | 端点2张力高十六位 | REGValue[51] | 4 | 0.01LB | 0.00~67443.00LB |  | 触摸屏设置 | W | Pound | 6744300 | 66E8EC
开机获取设置获取 | 端点2张力低十六位 | REGValue[52] | [7 empty] | 0 | 0
开机获取设置获取 | 端点3刻度值高十六位 | REGValue[53] | 4 |  | ADC值 |  | 张力计 | W | Integer
开机获取设置获取 | 端点3刻度值底十六位 | REGValue[54]
开机获取设置获取 | 端点3张力高十六位 | REGValue[55] | 4 | 0.01LB | 0.00~67443.00LB |  | 触摸屏设置 | W | Pound
开机获取设置获取 | 端点3张力低十六位 | REGValue[56]
开机获取设置获取 | 端点4刻度值高十六位 | REGValue[57] | 4 |  | ADC值 |  | 张力计 | W | Integer
开机获取设置获取 | 端点4刻度值底十六位 | REGValue[58]
开机获取设置获取 | 端点4张力高十六位 | REGValue[59] | 4 | 0.01LB | 0.00~67443.00LB |  | 触摸屏设置 | W | Pound | 6744300 | 66E8EC
开机获取设置获取 | 端点4张力低十六位 | REGValue[60] | [7 empty] | 0 | 0
开机获取设置获取 | 端点5刻度值高十六位 | REGValue[61] | 4 |  | ADC值 |  | 张力计 | W | Integer
开机获取设置获取 | 端点5刻度值底十六位 | REGValue[62]
开机获取设置获取 | 端点5张力高十六位 | REGValue[63] | 4 | 0.01LB | 0.00~67443.00LB |  | 触摸屏设置 | W | Pound | 6744300 | 66E8EC
开机获取设置获取 | 端点5张力低十六位 | REGValue[64] | [7 empty] | 0 | 0
预览按键获取 | 校准端点数量 | REGValue[65] | 2 |  | 0x0002-0x0005， 至少2个端点， 最多5个端点 | 2 | 触摸屏设置 |  | None
开机获取设置获取 | 控速状态 | REGValue[66] | 2 |  | 0x00:停止; 0x01:上提; 0x02:下放 | 0x00:停止 | 触摸屏设置 | R+W | None
开机获取设置获取 | 控速速度高十六位 | REGValue[67] | 4 | 0.01m/h | 300.00-2000.00m/h |  | 触摸屏设置 | R+W | Meter Per Hour | 200000 | 30D40
开机获取设置获取 | 控速速度低十六位 | REGValue[68] | [7 empty] | 30000 | 7530
开机获取设置获取 | 四慢速度高十六位 | REGValue[69] | 4 | 0.01m/h | 100.00-2000.00m/h |  | 触摸屏设置 | R+W | Meter Per Hour | 200000 | 30D40
开机获取设置获取 | 四慢速度低十六位 | REGValue[70] | [7 empty] | 10000 | 2710
实时获取 | 泵下放电流 (液压泵前进电磁铁电流值) | REGValue[71] | 2 | 1mA | 0~65535mA |  | CAN控制器 | R | Milliampere | 65535 | FFFF
实时获取 | 泵上提电流 (液压后退进电磁铁电流值) | REGValue[72] | 2 | 1mA | 0~65535mA |  | CAN控制器 | R | Milliampere | 65535 | FFFF
实时获取 | 马达电流 (马达电磁铁电流值) | REGValue[73] | 2 | 1mA | 0~65535mA |  | CAN控制器 | R | Milliampere | 65535 | FFFF
实时获取 | 微调电位计电压 (马达速度电位器值) | REGValue[74] | 2 | 0.001V | 0~65.535V |  | CAN控制器 | R | Voltage | 65535 | FFFF
实时获取 | 液压泵速度电位器值 | REGValue[75] | 2 | % | 0~2000.00 |  | CAN控制器 | R | Percentage | 200000 | 30D40
实时获取 | 速度微调电位计值 | REGValue[76] | 2 | % | 0~100.00 |  | CAN控制器 | R | Percentage | 10000 | 2710
开机获取设置获取 | 拉力棒吨位 | REGValue[77] | 2 | 0.01t | 0-10.00t |  |  |  | Ton | 1000 | 3E8
开机获取设置获取 | 电缆规格 | REGValue[78] | 2 |  | 0x0000:5.6mm; 0x0001:11.8mm |  |  |  | None
开机获取设置获取 | 作业井深度高十六位 | REGValue[79] | 4 | 0.01m | 0~99999.99m |  | 触摸屏设置 | R+W | Meter | 9999999 | 98967F
开机获取设置获取 | 作业井深度低十六位 | REGValue[80] | [7 empty] | 0 | 0
开机获取设置获取 | 油气井类型 | REGValue[81] | 2 |  | 0X0000:垂直井段; 0X0001:大斜度井段; 0X0002:水平井段 |  | 触摸屏设置 |  | None
开机获取设置获取 | 作业类型 | REGValue[82] | 2 |  | 0x0001:射孔; 0x0002:测井 |  | 触摸屏设置 |  | None
开机获取设置获取 | 电缆拉断力 | REGValue[83] | 2 | kg | 0~20000kg(默认4000kg) |  | 触摸屏设置 |  | Kg
开机获取设置获取 | 弱点拉断力 | REGValue[84] | 2 | kg | 0~20000kg(默认1800kg) |  | 触摸屏设置 |  | Kg
开机获取设置获取 | 电缆每千米重量 | REGValue[85] | 2 | kg | 0~20000kg(默认500kg) |  | 触摸屏设置 |  | Kg
开机获取设置获取 | 仪器串重量 | REGValue[86] | 2 | kg | 0~20000kg(默认300kg) |  | 触摸屏设置 |  | Kg
开机获取设置获取 | 安全张力系数 | REGValue[87] | 2 | 0.01 | 0.00~ 0.99(默认0.75) |  | 触摸屏设置 |  | Factor
预览按键获取 | 当前安全张力 | REGValue[88] | 4 | 0.01LB | 0.00~67443.00LB |  |  |  | Pound | 6744300 | 66E8EC
|  | REGValue[89] | [7 empty] | 0 | 0
预览按键获取 | 当前极限张力 | REGValue[90] | 4 | 0.01LB | 0.00~67443.00LB |  |  |  | Pound | 6744300 | 66E8EC
|  | REGValue[91] | [7 empty] | 0 | 0
预览按键获取 | 揽头张力变化趋势 | REGValue[92] | 2 |  | 0x00:正常; 0x01:增加; 0x02:减小 |  |  |  | None
预览按键获取 | 安全停车时间 | REGValue[93] | 2 | 0.01s | 0.00-600.00s |  |  |  | Second | 60000 | EA60
| 井口报警距离设置高字节 | REGValue[94] | 4 | 0.01m | 0~99999.99m |  | 触摸屏设置 |  | Meter | 9999999 | 98967F
| 井口报警距离设置低字节 | REGValue[95] | [7 empty] | 0 | 0
| 井底报警距离设置高字节 | REGValue[96] | 4 | 0.01m | 0~99999.99m |  | 触摸屏设置 |  | Meter | 9999999 | 98967F
| 井底报警距离设置低字节 | REGValue[97] | [7 empty] | 0 | 0
| 大斜度井斜度设置 | REGValue[98] | 2 | 0.01 | 0-90.00度 |  | 触摸屏设置 |  | Degree | 9000 | 2328
| 复杂井段开始深度设置高字节 | REGValue[99] | 4 | 0.01m | 0~99999.99m |  | 触摸屏设置 |  | Meter | 9999999 | 98967F
| 复杂井段开始深度设置低字节 | REGValue[100] | [7 empty] | 0 | 0
| 复杂井段开始深度设置高字节 | REGValue[101] | 4 | 0.01m | 0~99999.99m |  | 触摸屏设置 |  | Meter | 9999999 | 98967F
| 复杂井段开始深度设置低字节 | REGValue[102] | [7 empty] | 0 | 0

## Registers Unit Convertor
Index | 名称 | Name | 长度 (Bit) | 单位 | 格式/范围 | 出厂初始化值 | Modbus Unit | Raw Data (Integer) | RawData (HEX) | Raw2Phsical | Actual Unit | Physical | Actual Unit | physical | Actual Unit | physical
1 | 井号 | WellNum | 16 |  | 井号采用GB2312编码, 例如:陕30H-3 | GB2312: C9C23330482D33 | GB2312
2 | 深度 | DepthCurrent | 4 | 0.01m | -99999.99m~+99999.99m |  | Meter | 9999999 | 98967F | 99999.99 | ft | 327999.9672
3 | 速度 | VelocityCurrent | 4 | 0.01m/h | -20000.00~20000.00m/h |  | Meter Per Hour | 2000000 | 1E8480 | 20000 | ft/h | 65600 | m/min | 333.3333 | ft/min | 1093.3333
4 | 极限速度 | VeloctiyLimited | 4 | 0.01m | -20000.00~20000.00m/h |  | Meter Per Hour | 2000000 | 1E8480 | 20000 | ft/h | 65600 | m/min | 333.3333 | ft/min | 1093.3333
5 | 目的层深度 | DepthTargetLayer | 4 | 0.01m | 0~99999.99m | 9999.99m | Meter | 9999999 | 98967F | 99999.99 | ft | 327999.9672
6 | 表套深度 | DepthSurfaceCover | 4 | 0.01m | 0~99999.99m |  | Meter | 9999999 | 98967F | 99999.99 | ft | 327999.9672
7 | 脉冲数 | PulseCount | 2 | 1 | 1~10000脉冲/米 | 1280 | Pulse Per Meter | 10000 | 2710
8 | 编码器源选择 | DepthEncoder | 2 |  | 单编码器: 0x0000:编码器1; 0x0001:编码器2; 0x0002:编码器3; 双编码器: 0x0003:编码器1-2; 0x0004:编码器2-3; 0x0005:编码器1-3 | 单编码器：0x0000 | None
9 | 编码器1深度 | DepthEncoder1 | 4 | 0.01m | -99999.99m~+99999.99m | 0 | Meter | 9999999 | 98967F | 99999.99 | ft | 327999.9672
10 | 编码器2深度 | DepthEncoder2 | 4 | 0.01m | -99999.99m~+99999.99m | 0 | Meter | 9999999 | 98967F | 99999.99 | ft | 327999.9672
11 | 编码器3深度 | DepthEncoder3 | 4 | 0.01m | -99999.99m~+99999.99m | 0 | Meter | 9999999 | 98967F | 99999.99 | ft | 327999.9672
12 | 两个编码器深度实时误差 | DepthTolerance | 4 | 0.01m | 0m~99999.99m |  | Meter | 9999999 | 98967F | 99999.99 | ft | 327999.9672
13 | 深度倒计功能深度 | DepthCurrentDelta | 2 | 0.01 | 0-600m | 0 | Meter | 60000 | EA60 | 600 | ft | 1968
14 | 张力 | TensionCurrent | 4 | 0.01lb | 0.00~67443.00lb | 0-300kn | Pound | 6744300 | 66E8EC | 67443 | kg | 30619.122 | kn | 300.002
15 | 张力增量 | TensionCurrentDelta | 4 | 0.01lb/s | 0.00~67443.00lb/s |  | Pound Per Second | 6744300 | 66E8EC | 67443 | kg/s | 30619.122 | kn/s | 300.002
16 | 极限张力 | TensionLimited | 4 | 0.01lb | 0.00~67443.00lb | 30.00KN=30*225LB | Pound | 6744300 | 66E8EC | 67443 | kg | 30619.122 | kn | 300.002
17 | 极限张力增量 | TensionLimitedDelta | 4 | 0.01lb/s | 0.00~67443.00lb/s | 6KN/S=6*225lb/S | Pound Per Second | 6744300 | 66E8EC | 67443 | kg/s | 30619.122 | kn/s | 300.002
18 | 缆头张力 | TensionCableHead | 4 | 0.01lb | 0.00~67443.00lb |  | Pound | 6744300 | 66E8EC | 67443 | kg | 30619.122 | kn | 300.002
19 | K值 | K_Value | 2 | 0.01 | 0.01至10.00 | 1.00 | K Value | 1000 | 3E8 | 10
20 | 张力源选择 | TensionEncoder | 2 |  | 0X0000:有线; 0x0001:无线; 0x0002:模拟有线; 0x0003:模拟无线 | 0x0000 | None
21 | 模拟张力通道 | TensionAnalog | 2 |  | 0x0000:模拟5V; 0x0001:模拟1.5V; 0x0002模拟30ma; |  | None
22 | 张力计电池电量 (无线张力计有效) | TensionBattery | 2 | 1% | 0~100% | 0/张力源 | Integer
23 | 张力计编号 | TensionNum | 4 |  | 0000001~9999999 |  | Integer | 9999999 | 98967F
24 | 端点1刻度值 | Scale#1 | 4 |  | ADC值 |  | Integer
25 | 端点1张力 | Tension#1 | 4 | 0.01LB | 0.00~67443.00LB |  | Pound | 6744300 | 66E8EC | 67443 | kg | 30619.122 | kn | 300.002
26 | 端点2刻度值 | Scale#2 | 4 |  | ADC值 |  | Integer
27 | 端点2张力 | Tension#2 | 4 | 0.01LB | 0.00~67443.00LB |  | Pound | 6744300 | 66E8EC | 67443 | kg | 30619.122 | kn | 300.002
28 | 端点3刻度值 | Scale#3 | 4 |  | ADC值 |  | Integer
29 | 端点3张力 | Tension#3 | 4 | 0.01LB | 0.00~67443.00LB |  | Pound | 6744300 | 66E8EC | 67443 | kg | 30619.122 | kn | 300.002
30 | 端点4刻度值 | Scale#4 | 4 |  | ADC值 |  | Integer
31 | 端点4张力 | Tension#4 | 4 | 0.01LB | 0.00~67443.00LB |  | Pound | 6744300 | 66E8EC | 67443 | kg | 30619.122 | kn | 300.002
32 | 端点5刻度值 | Scale#5 | 4 |  | ADC值 |  | Integer
33 | 端点5张力 | Tension#5 | 4 | 0.01LB | 0.00~67443.00LB |  | Pound | 6744300 | 66E8EC | 67443 | kg | 30619.122 | kn | 300.002
34 | 校准端点数量 | QuantityOfCalibration | 2 |  | 0x0002-0x0005， 至少2个端点， 最多5个端点 | 2 | None
35 | 控速状态 | VelocityStatus | 2 |  | 0x00:停止; 0x01:上提; 0x02:下放 | 0x00:停止 | None
36 | 控速速度 | VelocitySetting | 4 | 0.01m/h | 300.00-2000.00m/h |  | Meter Per Hour | 200000 | 30D40 | 2000 | ft/h | 6560 | m/min | 33.3333 | ft/min | 109.3333
37 | 四慢速度 | VelocitySiman | 4 | 0.01m/h | 100.00-2000.00m/h |  | Meter Per Hour | 200000 | 30D40 | 2000 | ft/h | 6560 | m/min | 33.3333 | ft/min | 109.3333
38 | 泵下放电流 (液压泵前进电磁铁电流值) | CurrentPumpMoveDown | 2 | 1mA | 0~65535mA |  | Milliampere | 65535 | FFFF
39 | 泵上提电流 (液压后退进电磁铁电流值) | CurrentPumpMoveUp | 2 | 1mA | 0~65535mA |  | Milliampere | 65535 | FFFF
40 | 马达电流 (马达电磁铁电流值) | CurrentMotor | 2 | 1mA | 0~65535mA |  | Milliampere | 65535 | FFFF
41 | 微调电位计电压 (马达速度电位器值) | VoltageMotor | 2 | 0.001V | 0~65.535V |  | Voltage | 65535 | FFFF | 65.535
42 | 液压泵速度电位器值 | PercentPump | 2 | % | 0~2000.00 |  | Percentage | 200000 | 30D40 | 2000
43 | 速度微调电位计值 | PercentVelocity | 2 | % | 0~100.00 |  | Percentage | 10000 | 2710 | 100
44 | 拉力棒吨位 | TonnageTensionStick | 2 | 0.01t | 0-10.00t |  | Ton | 1000 | 3E8 | 10
45 | 电缆规格 | CableSpec | 2 |  | 0x0000:5.6mm; 0x0001:11.8mm |  | None
46 | 作业井深度 | DepthWellSetting | 4 | 0.01m | 0~99999.99m |  | Meter | 9999999 | 98967F | 99999.99 | ft | 327999.9672
47 | 油气井类型 | WellType | 2 |  | 0X0000:垂直井段; 0X0001:大斜度井段; 0X0002:水平井段 |  | None
48 | 作业类型 | WorkType | 2 |  | 0x0001:射孔; 0x0002:测井 |  | None
49 | 电缆拉断力 | Breaking Force Cable | 2 | kg | 0~20000kg(默认4000kg) |  | Kg
50 | 弱点拉断力 | Breaking Force Weakness | 2 | kg | 0~20000kg(默认1800kg) |  | Kg
51 | 电缆每千米重量 | Weight Each Kilometer Cable | 2 | kg | 0~20000kg(默认500kg) |  | Kg
52 | 仪器串重量 | Weight Instrument String | 2 | kg | 0~20000kg(默认300kg) |  | Kg
53 | 安全张力系数 | TensionSafetyCoefficient | 2 | 0.01 | 0.00~ 0.99(默认0.75) |  | Factor | 99 | 63 | 0.99
54 | 当前安全张力 | TensionCurrentSafety | 4 | 0.01LB | 0.00~67443.00LB |  | Pound | 6744300 | 66E8EC | 67443 | kg | 30619.122 | kn | 300.002
55 | 当前极限张力 | TensionCurrentLimited | 4 | 0.01LB | 0.00~67443.00LB |  | Pound | 6744300 | 66E8EC | 67443 | kg | 30619.122 | kn | 300.002
56 | 揽头张力变化趋势 | TensionCableHeadTrend | 2 |  | 0x00:正常; 0x01:增加; 0x02:减小 |  | None
57 | 安全停车时间 | TimeSafetyStop | 2 | 0.01s | 0.00-600.00s |  | Second | 60000 | EA60 | 600
58 | 井口报警距离设置 | DistanceUpperWellSetting | 4 | 0.01m | 0~99999.99m |  | Meter | 9999999 | 98967F | 99999.99 | ft | 327999.9672
59 | 井底报警距离设置 | DistanceLowerWellSetting | 4 | 0.01m | 0~99999.99m |  | Meter | 9999999 | 98967F | 99999.99 | ft | 327999.9672
60 | 大斜度井斜度设置 | SlopeAngleWellSetting | 2 | 0.01 | 0-90.00度 |  | Degree | 9000 | 2328 | 90
61 | 复杂井段开始深度设置 |  | 4 | 0.01m | 0~99999.99m |  | Meter | 9999999 | 98967F | 99999.99 | ft | 327999.9672
62 | 复杂井段开始深度设置 | Scale#井 | 4 | 0.01m | 0~99999.99m |  | Meter | 9999999 | 98967F | 99999.99 | ft | 327999.9672